## PV_essais
Logo du fabricant |  | Essai de suivi |  |  | Date de début des essais
|  | Essais de qualification |  |  | Date de fin des essais
|  | Opérateur |  |  | Protocole des essais de suivi NF FERMETURES
N° réf.
DESCRIPTION DU CORPS D'EPREUVE
Type de coffre
Réf. lame |  |  | Type de coulisse
Anti-tempete |  |  | Réf. de coulisse
Verrou automatique
Manœuvre | Moteur |  | Position sortie de caisson
Type de treuil |  |  | Motorisation (fournisseur, réf., couple)
Dimensions :
Hauteur sous coffre/prise au vent (mm) |  |  |  |  | Surface | 0 | m²
Largeur entre coulisse (monobloc, DL) (mm) |  |  |  | Largeur dos de coulisse (tradi/rénovation) (mm)
Remarques
CLASSEMENT
Classement revendiqué |  | Vent |  | Endurance |  | Manœuvre
Classement obtenu |  | Vent |  | Endurance |  | Manœuvre
MANŒUVRE (NF EN 13527)
Vérifications avant essai
Bon fonctionnement du produit |  |  | Longueur bras de manivelle (m) |  | 0.18
Effort de manœuvre initial : dans le sens du repliement - montée
Réaliser 3 mesures | TREUIL A MANIVELLE |  |  |  | Réaliser 3 mesures | SANGLE
Couple (N.m) | Moyenne | Effort (N) | Classe |  | Effort (N) | Moyenne (N) | Classe
| #DIV/0! | #DIV/0! | #DIV/0! |  |  | #DIV/0! | #DIV/0!
Retenir la valeur maximale sur la hauteur du tablier
Critères de classifications
| Treuil à manivelle |  | Sangle
Classes | Effort maxi | Couple maxi* | Classes | Effort maxi
M*1 | 30 N | 5.4 N.m | M*1 | 90 N
M*2 | 15 N | 2.7 N.m | M*2 | 50 N
* avec bras de manivelle standard de 0.18 m
RESISTANCE AU VENT (NF EN 1932)
Jeu en fond de coulisses conforme au jeu préconisé en fabrication ? |  |  |  | Critères d'acceptation : pas de sortie du tablier de ses coulisses fonctionnalité et classe d’effort de manoeuvre conservées
Pa | PRESSION (constat) |  |  | DEPRESSION (constat)
0
50
100
150 (V*3)
200
250 (V*4)
400 (V*5)
600 (V*6)
Pressions de sortie du tablier |  | Pression |  | Pa | Dépression |  | Pa
RESISTANCE AU VENT (NF EN 1932) - suite
Effort de manœuvre après essai de résistance au vent :
Réaliser 3 mesures | TREUIL A MANIVELLE |  |  |  | Réaliser 3 mesures | SANGLE
Couple (N.m) | Moyenne (N.m) | Effort (N) | Classe |  | Effort (N) | Moyenne (N) | Classe
| #DIV/0! | #DIV/0! | #DIV/0! |  |  | #DIV/0! | #DIV/0!
Retenir la valeur maximale sur la hauteur du tablier
ENDURANCE (NF EN 14201)
Durée de temporisation haute |  |  | sec | Critères de classifications
Durée de temporisation basse |  |  | sec | Classe | Nombre de cycles
|  |  |  | E*2 | 7000
Nombre de cycles réalisés |  |  |  | E*3 | 10000
|  |  |  | E*4 | 14000
Observations :
Effort de manœuvre après essai d'endurance :
Réaliser 3 mesures | TREUIL A MANIVELLE |  |  |  | Réaliser 3 mesures | SANGLE
Couple (N.m) | Moyenne (N.m) | Effort (N) | Classe |  | Effort (N) | Moyenne (N) | Classe
| #DIV/0! | #DIV/0! | #DIV/0! |  |  | #DIV/0! | #DIV/0!
Retenir la valeur maximale sur la hauteur du tablier
Annexes:
- Photos du corps d'épreuve
- Fiche de fabrication
Note on C80: En l'absence de préconisation fournisseur : Treuil : 1 min Motorisation : 10 secondes Ces temporisations peuvent être réduites sans atteindre la coupure thermique
Note on C81: En l'absence de préconisation fournisseur : Treuil : 1 min Motorisation : 10 minutes Ces temporisations peuvent être réduites sans atteindre la coupure thermique

## Feuil2 (hidden)
Classement vent | Endurance | Manœuvre
V*3 | E*2 | M*1
V*4 | E*3 | M*2
V*5 | E*4 | M
V*6 |  | M+
Type de coffre | Manœuvre | anti-tempête | coulisse
bloc-baie | Moteur | 0 | PVC | oui
rénovation | Treuil | 1 | ALU | non
traditionnel | Sangle | 2
tunnel |  | 3
demi linteau | sous face | 4
| façade | 5
| latéral | 6
7
8
9
10